## 3台账
2026年东胜区应急管理局矿山执法三中队发现隐患问题清单
（东胜区）
序号 | 旗区 （园区） | 企业名称 | 行业领域 | 检查日期 | 存在隐患问题 | 是否重大隐患 | 整改时限 | 整改进展 | 检查部门
1 | 东胜区 | 鄂尔多斯市恒泰煤炭有限公司碾盘梁一井 | 煤炭 | 2026-04-20 | 1.矿井2026年4月18日《主扇风机运行记录》缺少电压表数值记录的内容。 | 否 | 立即整改 | 已整改 | 东胜区应急管理局
[5 empty] | 2.2603运输联巷风门穿墙电缆保护套管未严密封堵封实管口。 | 否 | 立即整改 | 已整改 | 东胜区应急管理局
[5 empty] | 3.矿井3月份《甲烷传感器调校记录》中未填写“控制逻辑”内容。 | 否 | 立即整改 | 已整改 | 东胜区应急管理局
[5 empty] | 4.《2503综采工作面作业规程》中缺少安全监控断电控制图。 | 否 | 立即整改 | 已整改 | 东胜区应急管理局
[5 empty] | 5.矿井未对掘进工作面温度传感器的报警值作出规定。 | 否 | 立即整改 | 已整改 | 东胜区应急管理局
[5 empty] | 6.矿井安全监控系统采用含金属的光缆传输，副斜井入井口处安全监控系统传输光缆不具有防雷措施。 | 否 | 限期15日改正 | 已整改 | 东胜区应急管理局
[5 empty] | 7.矿井使用CD4型矿用多参数（含氧气）气体检测报警仪，缺少标校零位氮气标准气样。 | 否 | 限期15日改正 | 已整改 | 东胜区应急管理局
[5 empty] | 8.5-1辅运大巷集中式隔爆水袋棚水袋吊挂钩未固定；说明牌板未标明防控目标。 | 否 | 立即整改 | 已整改 | 东胜区应急管理局
[5 empty] | 9.2503辅运顺槽隔爆水袋棚31#水袋水量不足。 | 否 | 立即整改 | 已整改 | 东胜区应急管理局
[5 empty] | 10.2026年4月19日《测风旬报表》中将有效风量占矿井总回风量的百分比作为矿井的有效风量率。 | 否 | 立即整改 | 已整改 | 东胜区应急管理局
[5 empty] | 11.6-2煤总回风巷与三联巷交岔点未设置路标；2503辅运联巷与5-1皮带大巷交岔点未设置路标；5-1辅运大巷与2501胶运联巷交叉处设置的路标未标明所在位置。 | 否 | 限期7日改正 | 已整改 | 东胜区应急管理局
[5 empty] | 12.矿井未制定通风瓦斯定期分析制度。 | 否 | 立即整改 | 已整改 | 东胜区应急管理局
[5 empty] | 13.2503综采工作面采取注氮气防灭火措施，回风隅角未采取堵漏措施。 | 否 | 立即整改 | 已整改 | 东胜区应急管理局
[5 empty] | 14.2503综采工作面注氮管路末端未安装压力表。 | 否 | 限期5日改正 | 已整改 | 东胜区应急管理局
[5 empty] | 15.5煤消防材料库未设置测风牌板。 | 否 | 立即整改 | 已整改 | 东胜区应急管理局
[5 empty] | 16.矿井《6-2煤避灾路线图》中未标注6-2煤永久避难硐室的规格。 | 否 | 立即整改 | 已整改 | 东胜区应急管理局
2 | 东胜区 | 内蒙古纳福矿业管理有限公司 | 煤炭上级公司 | 2026-04-29 | 1.以总工程师为首的技术管理体系内容编写不完善。 | 否 | 限期15日改正 | 已整改 | 东胜区应急管理局
[5 empty] | 2.公司制定的《煤矿外委施工管理制度》中监督检查未明确检查周期。 | 否 | 限期15日改正 | 已整改 | 东胜区应急管理局
[5 empty] | 3.未定期开展风险研判会议，2026年度安全风险辩识评估报告未会审，评估报告和月度重大安全风险防控台账不一致，例如：2026年4月份风险防控台账将安装回撤列入重大风险作业，年度评估报告未体现。 | 否 | 限期15日改正 | 已整改 | 东胜区应急管理局
[5 empty] | 4.未按文件要求(每季度组织开展）定期开展警示教育，未认真吸取周边矿井布尔台10.17事故和管辖纳源12.10事故教训。 | 否 | 限期15日改正 | 已整改 | 东胜区应急管理局
[5 empty] | 5.事故防范措施中，警示教育未开展。 | 否 | 限期15日改正 | 已整改 | 东胜区应急管理局
[5 empty] | 6.2026年1—4月公司未组织相关法律法规培训。 | 否 | 限期15日改正 | 已整改 | 东胜区应急管理局
[5 empty] | 7.治本攻坚三年行动任务完成情况未跟进各项任务进度，缺少任务完成情况清单。 | 否 | 限期15日改正 | 已整改 | 东胜区应急管理局
[5 empty] | 8.未制定本级公司“八项硬措施”硬落实任务清单。 | 否 | 限期15日改正 | 已整改 | 东胜区应急管理局
[5 empty] | 9.公司所属纳源煤矿2026年火灾应急预案演练实施方案里的指挥组织机构人员无上级公司相关人员。 | 否 | 立即整改 | 已整改 | 东胜区应急管理局
3 | 东胜区 | 鄂尔多斯市巴音孟克纳源煤炭有限责任公司 | 煤炭 | 2026-05-12 | 1.《边坡监测系统设计方案》中未涵盖三采区边坡监测设计内容。 | 否 | 限期30日改正 | 已整改 | 东胜区应急管理局
[5 empty] | 2.二采区内排土场+1380排土平盘夜间作业未设置夜间照明设施。 | 否 | 立即整改 | 已整改 | 东胜区应急管理局
[5 empty] | 3.二采区集水坑防护栅栏防护不全。 | 否 | 立即整改 | 已整改 | 东胜区应急管理局
[5 empty] | 4.三采区西部+1400剥离平盘W45挖掘机装载处2台待装自卸车并排；C09装载机作业距离自卸车距离过近。 | 否 | 立即整改 | 已整改 | 东胜区应急管理局
[5 empty] | 5.三采区东部+1400剥离平盘2台挖掘机布置过密。 | 否 | 立即整改 | 已整改 | 东胜区应急管理局
[5 empty] | 6.三采区+1375排土场坡底中部约8米安全挡墙不连续。 | 否 | 立即整改 | 已整改 | 东胜区应急管理局
[5 empty] | 7.三采区+1390、+1400剥离平盘平整度差。 | 否 | 立即整改 | 已整改 | 东胜区应急管理局
[5 empty] | 8.三采区主运输道路局部未划分空重车道，路面存在翻浆现象。 | 否 | 立即整改 | 已整改 | 东胜区应急管理局
4 | 东胜区 | 鄂尔多斯市嘉东煤业有限公司 | 煤炭 | 2026-05-19 | 1.二采区1区内排土场+1400卸载区局部安全挡墙不连续。 | 否 | 立即整改 | 已整改 | 东胜区应急管理局
[5 empty] | 2.二采区1区至2区运输道路291号、370号自卸车装载物料超出厢体。 | 否 | 立即整改 | 已整改 | 东胜区应急管理局
[5 empty] | 3.二采区2区集水坑设置在排土场坡低线位置。 | 否 | 限期7日改正 | 已整改 | 东胜区应急管理局
[5 empty] | 4.二采区1区+1400排土作业区域，一台推土机故障，未及时挪出。 | 否 | 立即整改 | 已整改 | 东胜区应急管理局
[5 empty] | 5.煤矿《出入采坑管理制度》未明确非作业人员和车辆进入采坑批准程序及由专人陪同等内容。 | 否 | 立即整改 | 已整改 | 东胜区应急管理局
[5 empty] | 6.贯彻学习湖南浏阳烟花厂“5.4”爆炸事故教训和警示，其中有8人休班未进行学习。 | 否 | 立即整改 | 已整改 | 东胜区应急管理局
5 | 东胜区 | 内蒙古伊泰煤炭股份有限公司塔拉壕煤矿 | 煤炭 | 2026-05-22 | 1.3105辅运顺槽3850-3900米处顶板破碎地段未编制专门的支护设计。 | 否 | 立即整改 | 已整改 | 东胜区应急管理局
[5 empty] | 2.3105辅运顺槽3850-3900米处补强支护回采帮部分锚索被车辆刮蹭注浆装置套管露出。 | 否 | 立即整改 | 已整改 | 东胜区应急管理局
[5 empty] | 3.3105辅运顺槽与3煤西辅运大巷交叉点加强支护未向正常地段延伸5m（已延伸3m）。 | 否 | 立即整改 | 已整改 | 东胜区应急管理局
[5 empty] | 4.3105辅运顺槽3850-3900米处局部地段顶板下沉；非工作帮底部破网。 | 否 | 立即整改 | 已整改 | 东胜区应急管理局
[5 empty] | 5.选煤厂810末原煤产品配仓带式输送机更换带面项目安全技术措施不规范：（1）未明确更换带面施工工序，（2）未明确安全技术标准，（3）未明确检查验收标准。 | 否 | 立即整改 | 已整改 | 东胜区应急管理局
[5 empty] | 6.4-1煤西翼回风大巷760m处2根顶锚杆和1根顶锚索支护失效。 | 否 | 立即整改 | 已整改 | 东胜区应急管理局
[5 empty] | 7.4-1煤西翼回风大巷600m至900m段过2条断层，未按作业规程要求每200m设置一个综合测站。 | 否 | 立即整改 | 已整改 | 东胜区应急管理局
[5 empty] | 8.《4-1煤西翼回风大巷过F3断层支护设计》中缺少帮部锚索的补强支护的描述，与《4-1煤西翼回风大巷过断层安全技术措施》不符。 | 否 | 立即整改 | 已整改 | 东胜区应急管理局
[5 empty] | 9.4-1煤西翼回风大巷40m至60m淋水段未采取补强支护。 | 否 | 立即整改 | 已整改 | 东胜区应急管理局
[5 empty] | 10.4-1煤西翼回风大巷掘进工作面未备用一定数量的其他支护材料。 | 否 | 立即整改 | 已整改 | 东胜区应急管理局
[5 empty] | 11.4-1煤西翼主运大巷带式输送机头未设置摄像仪。 | 否 | 限期7日改正 | 已整改 | 东胜区应急管理局
6 | 东胜区 | 鄂尔多斯市民达煤炭有限责任公司煤矿 | 煤炭 | 2026-05-28 | 1.《鄂尔多斯市民达煤炭有限责任公司作业规程》中道路安全挡墙设置高度为0.7m-1m，不足最大运输车辆轮胎直径的3/5。 | 否 | 立即整改 | 已整改 | 东胜区应急管理局
[5 empty] | 2.《操作规程》中缺少起重机等机械的操作规程。 | 否 | 立即整改 | 已整改 | 东胜区应急管理局
[5 empty] | 3.二采区东侧搭桥路太阳能板处安全挡墙局部不连续。 | 否 | 立即整改 | 已整改 | 东胜区应急管理局
[5 empty] | 4.二采区+1410内排土场出入口缺少道口路标。 | 否 | 立即整改 | 已整改 | 东胜区应急管理局
[5 empty] | 5.矿区北侧55#GNSS监测点布置监测线缺少一台GNSS。 | 否 | 立即整改 | 已整改 | 东胜区应急管理局
[5 empty] | 6.2026年5月采剥工程平面图未绘制1号火区井筒与2#采空区巷道的连接关系。 | 否 | 立即整改 | 已整改 | 东胜区应急管理局
[5 empty] | 7.隐蔽致灾因素普查报告中图2.3-1老窑采空区分布图4-1煤与6-2煤图例未区分。 | 否 | 限期15日改正 | 已整改 | 东胜区应急管理局
[5 empty] | 8.二采区+1370内排土场坡底安全挡墙局部不连续。 | 否 | 立即整改 | 已整改 | 东胜区应急管理局
[5 empty] | 9.二采区一台66#3自卸车卸车设示宽标志磨损严重。 | 否 | 立即整改 | 已整改 | 东胜区应急管理局
7 | 东胜区 | 内蒙古伊泰煤炭股份有限公司 | 煤炭上级公司 | 2026-05-29 | 1.2026年治本攻坚三年行动任务清单实施举措直接引用煤矿举措，部分举措直接由煤矿开展，未体现上级公司需要完成任务。 | 否 | 限期15日改正 | 已整改 | 东胜区应急管理局
[5 empty] | 2.《事故和突发事件信息报告与处理制度》中第四章信息报告第七条职责划分不清，未明确负责部门。 | 否 | 限期15日改正 | 已整改 | 东胜区应急管理局
[5 empty] | 3.年度重大风险，重大危险源检测评估和检测措施未按规定进行贯彻学习。 | 否 | 限期15日改正 | 已整改 | 东胜区应急管理局
8 | 东胜区 | 内蒙古双欣矿业有限公司杨家村煤矿 | 煤炭 | 2026年6月3日-4日 | 1.煤矿安全生产责任制中未明确生产副矿长、机电副矿长分管领域的瓦斯治理责任。 | 否 | 立即整改 | 已整改 | 东胜区应急管理局
[5 empty] | 2.煤矿主要负责人（董事长）法定职责中关于安全生产责任制建立健全、组织制定安全教育培训计划等职责均为“参与”，应为“组织”。 | 否 | 立即整改 | 已整改 | 东胜区应急管理局
[5 empty] | 3.煤矿未建立安全出口巡查制度，无矿井安全出口巡查记录。 | 否 | 立即整改 | 已整改 | 东胜区应急管理局
[5 empty] | 4.24101胶带运输顺槽工作面掘进队自行抽检锚杆检测记录未标清锚杆具体位置、编号。 | 否 | 立即整改 | 已整改 | 东胜区应急管理局
[5 empty] | 5.24101胶带运输顺槽工作面锚索放置在地面淤泥中，使用后无法保证支护质量。 | 否 | 立即整改 | 已整改 | 东胜区应急管理局
[5 empty] | 6.24101胶带运输顺槽入口处胶带机高架段两侧防护网长度不足。 | 否 | 立即整改 | 已整改 | 东胜区应急管理局
[5 empty] | 7.24101胶带运输顺槽700m处4号临时排水点缺少警示标志和防护栏。 | 否 | 立即整改 | 已整改 | 东胜区应急管理局
[5 empty] | 8.24103综采工作面机尾3号支架顶梁接顶不实。 | 否 | 立即整改 | 已整改 | 东胜区应急管理局
[5 empty] | 9.24102辅助运输顺槽与4-1煤辅运大巷交岔口处未在井巷中设置避险设施方位指示。 | 否 | 立即整改 | 已整改 | 东胜区应急管理局
[5 empty] | 10.《351上06联络巷掘进地质说明书》中未分析上覆4煤遗留煤柱情况。 | 否 | 立即整改 | 已整改 | 东胜区应急管理局
[5 empty] | 11.351上07注氮机房进风测甲烷传感器未设置断电范围。 | 否 | 立即整改 | 已整改 | 东胜区应急管理局
[5 empty] | 12.351上08辅顺与5-1上煤层辅运大巷交岔口以里轴向距离50-75m范围内未设置隔爆设施。 | 否 | 限期7日改正 | 已整改 | 东胜区应急管理局
[5 empty] | 13.351上08主撤道与351上08辅顺联络巷交岔口顶板离层仪未布置在巷道顶板暴露面积中心处。 | 否 | 立即整改 | 已整改 | 东胜区应急管理局
[5 empty] | 14.351上08辅顺800m处架棚区域棚架与煤壁间未背实；351上06联络巷架棚区域棚架与顶板未塞紧、背实。 | 否 | 立即整改 | 已整改 | 东胜区应急管理局
[5 empty] | 15.5-1上煤层6#联络巷起高皮带架里侧堆放物料，起高皮带架下方未设防护栏；351上06联络巷1#与2#皮带搭接处下方未设护栏。 | 否 | 立即整改 | 已整改 | 东胜区应急管理局
[5 empty] | 16.5-1上煤层6#联络巷风门间风速低于0.15m/s，未监测有毒有害气体浓度。 | 否 | 立即整改 | 已整改 | 东胜区应急管理局
[5 empty] | 17.351上08胶运顺槽中未设置围岩综合测站。 | 否 | 立即整改 | 已整改 | 东胜区应急管理局
[5 empty] | 18.5-1上煤层6#联络巷二部皮带机中段变坡点未增设跑偏保护装置。 | 否 | 立即整改 | 已整改 | 东胜区应急管理局
[5 empty] | 19.24103胶带运输顺槽2400m-2450m水沟淤泥未及时清理，中央水仓入水口沉淀池淤满。 | 否 | 立即整改 | 已整改 | 东胜区应急管理局
[5 empty] | 20.24103胶带运输顺槽762-769#皮带架处电缆遭受淋水，未采取保护措施。 | 否 | 立即整改 | 已整改 | 东胜区应急管理局
[5 empty] | 21.中央变电所门口拐弯处缺少一组车辆防撞装置。 | 否 | 立即整改 | 已整改 | 东胜区应急管理局
[5 empty] | 22.2026年6月份351上08回采工作面揭露F151、F152、F153断层，地质预报未分析断层带对瓦斯赋存的影响。 | 否 | 立即整改 | 已整改 | 东胜区应急管理局
[5 empty] | 23.《内蒙古双欣矿业有限公司杨家村煤矿防治水“三区”管理报告》未对水文长观孔防隔水煤柱（岩）、封闭不良钻孔区域进行“三区”划分。 | 否 | 立即整改 | 已整改 | 东胜区应急管理局
[5 empty] | 24.351上07胶带运输顺槽采空区防火密闭墙措施孔采用快速接头连接，高压密封胶圈在微压状态密封不严。 | 否 | 立即整改 | 已整改 | 东胜区应急管理局
[5 empty] | 25.《内蒙古双欣矿业有限公司2025年度全矿性反风技术方案》未明确矿井调度员、主扇司机和井口检身工全员参与反风，未设置演习考核人员。 | 否 | 立即整改 | 已整改 | 东胜区应急管理局
[5 empty] | 26.《煤矿年度灾害预防和处理计划》未明确使用、定期维修进风井口防火铁门的内容；未明确专用回风巷的管理措施。 | 否 | 立即整改 | 已整改 | 东胜区应急管理局
[5 empty] | 27.24103综采工作面辅运顺槽超前支护外供水施救装置1台压力表故障。 | 否 | 立即整改 | 已整改 | 东胜区应急管理局
[5 empty] | 28.24102辅运顺槽1#联络巷风门吊桶钢丝绳未使用规范的绳夹。 | 否 | 立即整改 | 已整改 | 东胜区应急管理局
[5 empty] | 29.二采区胶带运输机头处信号电缆与动力电缆敷设间距不足0.1m。 | 否 | 立即整改 | 已整改 | 东胜区应急管理局
[5 empty] | 30.24101胶带运输顺槽工作面锚索未上架管理。 | 否 | 立即整改 | 已整改 | 东胜区应急管理局
[5 empty] | 31.351上08辅顺联络巷防火门穿墙信号电缆孔未封堵。 | 否 | 立即整改 | 已整改 | 东胜区应急管理局
[5 empty] | 32.351上08缩面道与351上08辅顺交岔口未设置路标。 | 否 | 立即整改 | 已整改 | 东胜区应急管理局
[5 empty] | 33.24103胶带运输顺槽589-591#皮带架人行道侧有积水，积水长10m、深0.15m，未及时排水。 | 否 | 立即整改 | 已整改 | 东胜区应急管理局
[5 empty] | 34.中央水仓三岔口处避灾路线标识悬挂在巷道出口侧，位置不显著。中央变电所门口左帮缺少一组避灾路线标识。 | 否 | 立即整改 | 已整改 | 东胜区应急管理局
[5 empty] | 35.中央水仓入口处明渠流量计前200mm处水沟侧帮不平整，影响观测精度。 | 否 | 立即整改 | 已整改 | 东胜区应急管理局
9 | 东胜区 | 鄂尔多斯市恒泰煤炭有限公司碾盘梁一井 | 煤炭 | 2026-06-15 | 1.6-2煤避灾路线图缺少避灾设施规格。 | 否 | 立即整改 | 已整改 | 东胜区应急管理局
[5 empty] | 2.2603安装工作面回风顺槽与回风联巷交叉口处设置的顶板离层仪，无观测牌板。 | 否 | 立即整改 | 已整改 | 东胜区应急管理局
[5 empty] | 3.2603安装工作面回风顺槽避灾路线牌板间距大于500m。 | 否 | 立即整改 | 已整改 | 东胜区应急管理局
[5 empty] | 4.未在井口检身房附近设置举报重大事故隐患公示牌板。 | 否 | 立即整改 | 已整改 | 东胜区应急管理局
[5 empty] | 5.2603安装工作面回风顺槽多处非采帮网片破损。 | 否 | 立即整改 | 已整改 | 东胜区应急管理局
[5 empty] | 6.矿长或安全副矿长未明确通往地面的安全出口定期巡查频次。 | 否 | 立即整改 | 已整改 | 东胜区应急管理局
[5 empty] | 7.2603安装工作面辅运顺槽770米处顶板破碎未加强支护。 | 否 | 立即整改 | 已整改 | 东胜区应急管理局
[5 empty] | 8.2603安装工作面辅运顺槽风门内外穿墙电缆缺少电缆编号、用途、电压、截面标志牌。 | 否 | 立即整改 | 已整改 | 东胜区应急管理局
[5 empty] | 9.5煤运输大巷带式输送机张紧小车未装设行程限位保护装置。 | 否 | 立即整改 | 已整改 | 东胜区应急管理局
[5 empty] | 10.6煤中央变电所低压开关连接导线长度小于3m。 | 否 | 立即整改 | 已整改 | 东胜区应急管理局
[5 empty] | 11.6-2煤中央水泵房水仓的空仓容量未保持在总容量的50%以上。 | 否 | 立即整改 | 已整改 | 东胜区应急管理局
[5 empty] | 12.2603安装工作面辅运顺槽与6-2煤辅运大巷交岔口处未设置交通管控信号。 | 否 | 限期5日改正 | 已整改 | 东胜区应急管理局
[5 empty] | 13.2026年6月7日中央变电所高压馈电装置预防性试验停送电工作票未填写操作任务。 | 否 | 立即整改 | 已整改 | 东胜区应急管理局
[5 empty] | 14.2503回撤工作面机尾回撤支架交叉口无视频。 | 否 | 限期3日改正 | 已整改 | 东胜区应急管理局
[5 empty] | 15.2503回撤工作面回风顺槽安全出口处一根锚索梁一端接顶不实。 | 否 | 立即整改 | 已整改 | 东胜区应急管理局
[5 empty] | 16.2503回撤工作面回风出口一根单体液压支柱初撑力不足“90”kN。 | 否 | 立即整改 | 已整改 | 东胜区应急管理局
[5 empty] | 17.2503回撤工作面回风顺槽设备列车处存放乳化液用风筒遮盖，未放置在材料峒室。 | 否 | 立即整改 | 已整改 | 东胜区应急管理局
[5 empty] | 18.未单独绘制矿井供水系统图。 | 否 | 立即整改 | 已整改 | 东胜区应急管理局
[5 empty] | 19.26号指挥车缺少防滞留装置，2603辅运顺槽交叉口转弯处缺少防撞装置。 | 否 | 立即整改 | 已整改 | 东胜区应急管理局
[5 empty] | 20.水仓出入口处未设置读卡分站。 | 否 | 限期3日改正 | 已整改 | 东胜区应急管理局
[5 empty] | 21.矿井副井口防洪沙袋缺少巡查管理牌板。 | 否 | 立即整改 | 已整改 | 东胜区应急管理局
[5 empty] | 22.2505辅运顺槽掘进工作面无备用支护材料。 | 否 | 立即整改 | 已整改 | 东胜区应急管理局
[5 empty] | 23.矿井雨季前对防治水工作进行全面检查缺少对地面水文长观孔情况进行检查的内容。 | 否 | 立即整改 | 已整改 | 东胜区应急管理局
[5 empty] | 24.2502回风联巷密闭墙内、外压差偏大，达到-430pa，矿井未分析原因。 | 否 | 立即整改 | 已整改 | 东胜区应急管理局
[5 empty] | 25.2503回撤工作面运输顺槽与回风联巷密闭墙前顶部巷道开裂。 | 否 | 立即整改 | 已整改 | 东胜区应急管理局
[5 empty] | 26.副井内3-1辅运联巷密闭墙栅栏未封闭全断面。 | 否 | 立即整改 | 已整改 | 东胜区应急管理局
[5 empty] | 27.《鄂尔多斯市恒泰煤炭有限公司碾盘梁一井2025年矿井反风演习方案及安全技术措施》“（一）反风演习组织”中未明确操作组调度员、主扇司机和井口检身工全员参加反风，未设置评估考核组。 | 否 | 限期3日改正 | 已整改 | 东胜区应急管理局
[5 empty] | 28.《鄂尔多斯市恒泰煤炭有限公司碾盘梁一井2603工作面疏放水期间防灭火评估报告》未明确2502封闭采空区概况、采空区封闭范围、封闭区内遗煤、采空区积水和采空区密闭及漏风路径情况。未明确2502封闭采空区是否存在自然发火风险。 | 否 | 限期15日改正 | 已整改 | 东胜区应急管理局
10 | 东胜区 | 内蒙古伊泰煤炭股份有限公司塔拉壕煤矿 | 煤炭 | 2026年6月23日-24日 | 1.3105综采工作面辅运顺槽多处非采帮帮网破损。 | 否 | 立即整改 | 已整改 | 东胜区应急管理局
[5 empty] | 2.3105综采工作面主运顺槽4450m处顶板离层仪观测牌板观测周期不符合要求。 | 否 | 立即整改 | 已整改 | 东胜区应急管理局
[5 empty] | 3.3105综采工作面多处液压支架进液管接头密封漏液。 | 否 | 立即整改 | 已整改 | 东胜区应急管理局
[5 empty] | 4.3105辅运顺槽与3104主运顺槽检修通道处风门缺少声光报警装置。 | 否 | 限期7日改正 | 已整改 | 东胜区应急管理局
[5 empty] | 5.3106主运机头硐室及附属巷道掘进工作面皮带机机尾缺少摄像头。 | 否 | 限期7日改正 | 已整改 | 东胜区应急管理局
[5 empty] | 6.煤矿应急预案中相关应急部门人员变更后未及时更新人员信息及电话号码。 | 否 | 限期5日改正 | 已整改 | 东胜区应急管理局
[5 empty] | 7.煤矿未由矿长或安全副矿长明确通往地面的安全出口定期巡查频次。 | 否 | 立即整改 | 已整改 | 东胜区应急管理局
[5 empty] | 8.224101综采工作面回风隅角氧气便携仪吊挂在行人通道位置。 | 否 | 立即整改 | 已整改 | 东胜区应急管理局
[5 empty] | 9.224101综采工作面采煤机内喷雾为1.8Mpa。 | 否 | 立即整改 | 已整改 | 东胜区应急管理局
[5 empty] | 10.224101综采工作面辅运顺槽未定期对输氮管路进行试压检漏，注氮管路未进行防锈处理,表面未涂黄色油漆。 | 否 | 限期5日改正 | 已整改 | 东胜区应急管理局
[5 empty] | 11.4206辅运顺槽掘进工作面现场避灾路线图中的灾害类型路线图例不明确。 | 否 | 立即整改 | 已整改 | 东胜区应急管理局
[5 empty] | 12.4206辅运顺槽掘进工作面2#联巷处缺少路标指示牌、避灾路线标识。 | 否 | 立即整改 | 已整改 | 东胜区应急管理局
[5 empty] | 13.4206辅运顺槽进风绕道口转弯处未设车辆防撞装置。 | 否 | 限期7日改正 | 已整改 | 东胜区应急管理局
[5 empty] | 14.3煤、5煤中央水仓出入口处未设置读卡分站。 | 否 | 立即整改 | 已整改 | 东胜区应急管理局
[5 empty] | 15.5煤东主运大巷带式输送机机头配电点低压开关连接导线长度小于3m。 | 否 | 立即整改 | 已整改 | 东胜区应急管理局
[5 empty] | 16.4206辅运顺槽1联巷风门穿墙电缆无标志牌。 | 否 | 立即整改 | 已整改 | 东胜区应急管理局
[5 empty] | 17.选煤厂主厂房二楼326离心机油泵漏油。 | 否 | 立即整改 | 已整改 | 东胜区应急管理局
[5 empty] | 18.选煤厂主厂房五楼301振动筛踢脚板开焊。 | 否 | 立即整改 | 已整改 | 东胜区应急管理局
[5 empty] | 19.选煤厂主厂房六楼219胶带机机头防护网破损。 | 否 | 立即整改 | 已整改 | 东胜区应急管理局
[5 empty] | 20.选煤厂安全生产责任制汇编中未单独明确带式输送机司机、空压机司机岗位责任制。 | 否 | 立即整改 | 已整改 | 东胜区应急管理局
[5 empty] | 21.4206主运顺槽探放水记录牌板未明确4206主运顺槽地质前探基点和允许掘进截止位置。 | 否 | 立即整改 | 已整改 | 东胜区应急管理局
[5 empty] | 22.《4207工作面上覆采空区疏放水安全评估及防止采空区自然发火专项措施》未明确3208工作面概况、采空区封闭范围、封闭区内遗煤区域、采空区积水区域、积水量和采空区密闭情况。 | 否 | 限期7日改正 | 已整改 | 东胜区应急管理局
[5 empty] | 23.矿井未对应急救援物资、装备和储备进行定期检查和更新。 | 否 | 限期3日改正 | 已整改 | 东胜区应急管理局
[5 empty] | 24.《内蒙古伊泰煤炭股份有限公司塔拉壕煤矿年度灾害治理计划》未将回风大巷与上部联络巷风桥处煤柱作为重点防治区域。 | 否 | 限期5日改正 | 已整改 | 东胜区应急管理局