## 3台账
全市安全隐患大排查大整治发现隐患问题清单
（东胜区）
序号 | 旗区 （园区） | 企业名称 | 行业领域 | 检查日期 | 存在隐患问题 | 是否重大隐患 | 整改时限 | 整改进展 | 检查部门
|  | 蒙泰（双随机）31 | 煤炭 | 2025.10.23 | 1、综掘区蔡忠理安全管理制度未贯彻学习。 | 否 | 责令15日内改正 | 已整改 | 鄂尔多斯市东胜区应急管理局
[5 empty] | 2、综合部安全管理制度贯彻记录缺影像资料。 | 否 | 责令15日内改正 | 已整改 | 鄂尔多斯市东胜区应急管理局
|  | 宏丰（双随机）32 | 煤炭 | 2025.10.23 | 1、煤矿组织区队维修人员培训时未覆盖全员，区队机电副经理未参加培训。 | 否 | 责令15日内改正 | 已整改 | 鄂尔多斯市东胜区应急管理局
[5 empty] | 2、劳动防护用品管理制度未根据 《 煤矿职业安全卫生个体防护用品配备标准 A Q 1051-2008》的要求制定验收流程。 | 否 | 责令15日内改正 | 已整改 | 鄂尔多斯市东胜区应急管理局
|  | 盛鑫33 | 煤炭 | 2025.11.5 | 1. 副斜井井口防火门不能关闭。 | 否 | 责令2日内改正 | 已整改 | 鄂尔多斯市东胜区应急管理局
[5 empty] | 2. 2.42305 回风顺槽掘进工作面回风口安装 4 道正反向行人风门，其中两道反向风门未关闭；连锁装置故障，风门不能打开。 | 否 | 责令2日内改正 | 已整改 | 鄂尔多斯市东胜区应急管理局
[5 empty] | 3.42305回风顺槽掘进工作面回风口处布置带式输送机行人过桥上方有风筒，行人不畅通，且行人过桥未固定。 | 否 | 责令2日内改正 | 已整改 | 鄂尔多斯市东胜区应急管理局
[5 empty] | 4.42305 回风顺槽掘进工作面带式输送机皮带磨损严重，原设计带宽 800mm，实际 650mm。 | 否 | 责令2日内改正 | 已整改 | 鄂尔多斯市东胜区应急管理局
[5 empty] | 5.42305回风顺槽掘进工作面带式输送机现场试验时超温保护和烟雾保护报警但未自动洒水。 | 否 | 责令你单位停止42305回风顺槽掘进工作面皮带使用，立即消除安全隐患，并对此项问题开展立案调查处理。 | 已整改 | 鄂尔多斯市东胜区应急管理局
[5 empty] | 6.42305 回风顺槽掘进工作面迎头使用支护锚杆吊挂电缆。 | 否 | 责令2日内改正 | 已整改 | 鄂尔多斯市东胜区应急管理局
[5 empty] | 7.42305 回风顺槽掘进工作面未按照《作业规程》规定，备用 2 台 BQZ100-32-22 电排水泵。 | 否 | 责令2日内改正 | 已整改 | 鄂尔多斯市东胜区应急管理局
[5 empty] | 8.42305 回风顺槽掘进工作面钻探牌板 10 月 22 日夜班未填写相关记录。 | 否 | 责令2日内改正 | 已整改 | 鄂尔多斯市东胜区应急管理局
[5 empty] | 9.现场检查 42304 综采工作面上隅角实测 CO 浓度为 32ppm。 | 否 | 责令2日内改正 | 已整改 | 鄂尔多斯市东胜区应急管理局
[5 empty] | 10.42304 综采工作面采空区采用注氮防灭火措施，未对上隅角氧气浓度进行监测。 | 否 | 责令2日内改正 | 已整改 | 鄂尔多斯市东胜区应急管理局
[5 empty] | 11.42304 综采工作面进风顺槽超前支护段行人侧片帮未进行支护。 | 否 | 责令2日内改正 | 已整改 | 鄂尔多斯市东胜区应急管理局
[5 empty] | 12.42304 综采工作面进风侧第 1 台端头支架未接顶。 | 否 | 责令2日内改正 | 已整改 | 鄂尔多斯市东胜区应急管理局
[5 empty] | 13.42304 综采工作面进风侧端头支架与超前支架之间使用三根单体进行支护，间距 1.5 米，大于《作业规程》1 米规定，未设置绞接顶梁。 | 否 | 责令2日内改正 | 已整改 | 鄂尔多斯市东胜区应急管理局
[5 empty] | 14.检查乘坐的指挥车升井时行驶至 4-2 煤辅运大巷与副斜井交叉口处时交通信号灯为红灯，驶入副斜井。 | 否 | 责令2日内改正 | 已整改 | 鄂尔多斯市东胜区应急管理局
[5 empty] | 15.42305 回风顺槽掘进工作面第一部带式输送机尾部安全防护网不全。 | 否 | 责令2日内改正 | 已整改 | 鄂尔多斯市东胜区应急管理局
[5 empty] | 16.42305 掘进工作面风筒上部 1 处电力电缆和安全监控电缆间距不足 0.1m;42304 综采工作面回风巷风门处电力电缆和安全监控电缆合在一起穿墙通过，且未设穿墙套管。 | 否 | 责令2日内改正 | 已整改 | 鄂尔多斯市东胜区应急管理局
[5 empty] | 17.42305 回风顺槽掘进工作面 1 组压风供水装置通水时压力表无压力显示。 | 否 | 责令2日内改正 | 已整改 | 鄂尔多斯市东胜区应急管理局
[5 empty] | 18.42305回风顺槽掘进工作面回风联巷防尘支管管路无水。 | 否 | 责令2日内改正 | 已整改 | 鄂尔多斯市东胜区应急管理局
[5 empty] | 19.安全监控布置图中监测监控设备数量与安全监控系统在线监控设备数量不一致。 | 否 | 责令2日内改正 | 已整改 | 鄂尔多斯市东胜区应急管理局
[5 empty] | 20.地面空气压缩机房 1 个贴有“高压危险注意安全”标识的柜门未上锁。 | 否 | 责令2日内改正 | 已整改 | 鄂尔多斯市东胜区应急管理局
[5 empty] | 21.现场检查时拨打地面主通风机房直通电话忙音，未能接通。 | 否 | 责令2日内改正 | 已整改 | 鄂尔多斯市东胜区应急管理局
[5 empty] | 22.《矿井防灭火专项设计》阻化剂计算公式中工作面丢煤率 1%与实际统计回采率数值 97.4%不一致。 | 否 | 责令2日内改正 | 已整改 | 鄂尔多斯市东胜区应急管理局
[5 empty] | 23.《矿井防灭火专项设计》缺少矿总工程师审批意见。 | 否 | 责令2日内改正 | 已整改 | 鄂尔多斯市东胜区应急管理局
[5 empty] | 24.井下中央变电所 2 具灭火器铭牌不清晰;5-1 煤三盘区临时配电点 3 具干粉灭火器瓶体锈蚀、标签不清晰，无法读取生产日期及维护情况。 | 否 | 责令2日内改正 | 已整改 | 鄂尔多斯市东胜区应急管理局
[5 empty] | 25.中央水泵房 3 号水泵后侧盘根漏水。 | 否 | 责令2日内改正 | 已整改 | 鄂尔多斯市东胜区应急管理局
[5 empty] | 26.中央水泵房《水泵工操作规程》与现场实际不符，缺少相关操作步骤。 | 否 | 责令2日内改正 | 已整改 | 鄂尔多斯市东胜区应急管理局
[5 empty] | 27.永久避难硐室门外侧 CO2传感器吊挂在巷帮上。 | 否 | 责令2日内改正 | 已整改 | 鄂尔多斯市东胜区应急管理局
[5 empty] | 28.5-1 煤三盘区辅运大巷联络巷 1 处缺少照明灯。 | 否 | 责令2日内改正 | 已整改 | 鄂尔多斯市东胜区应急管理局
[5 empty] | 29.5-1 煤三盘区辅运大巷 0 米 T 字路口处一侧未安设无轨胶轮车交通管控信号装置。 | 否 | 责令2日内改正 | 已整改 | 鄂尔多斯市东胜区应急管理局
[5 empty] | 30.5-1 煤三盘区临时配电点两处低压电缆吊挂间距不足50mm。 | 否 | 责令2日内改正 | 已整改 | 鄂尔多斯市东胜区应急管理局
[5 empty] | 31. 主斜井带式输送机机头改向滚筒防护栏封闭不全。 | 否 | 责令2日内改正 | 已整改 | 鄂尔多斯市东胜区应急管理局
[5 empty] | 32. 32.地面 10KV 变电所工作票中操作用语和开关双重名称不规范；操作票中开关双重名称不规范，缺少“摇手车”“挂接地线”“挂标示牌”等相关部分操作内容和操作步骤。 | 否 | 责令2日内改正 | 已整改 | 鄂尔多斯市东胜区应急管理局
[5 empty] | 33.5-1 煤三盘区临时配电点供电系统图未标注 51305 回风风机处两相短路电流，矿井辅助运输系统图中未标注 5-1 煤三盘区辅运大巷 0 米 T 字路口处交通管控信号装置。 | 否 | 责令2日内改正 | 已整改 | 鄂尔多斯市东胜区应急管理局
[5 empty] | 34.主通风机房配电室照明及换气配电箱，上、下侧进出线口未封堵，开关无编号和名称。 | 否 | 责令2日内改正 | 已整改 | 鄂尔多斯市东胜区应急管理局
[5 empty] | 35.煤矿下发的鄂盛鑫煤[2024]58号文“应急救援指挥机构”与《鄂尔多斯市盛鑫煤业有限责任公司生产安全事故应急预案》中“应急救援指挥机构”不符。 | 否 | 责令2日内改正 | 已整改 | 鄂尔多斯市东胜区应急管理局
[5 empty] | 36.51305 回风顺槽掘进工作面 580m 处巷道局部有顶板煤岩掉落。 | 否 | 责令2日内改正 | 已整改 | 鄂尔多斯市东胜区应急管理局
[5 empty] | 37.51305 运输顺槽带式输送机急停拉线老化、有接头，现场试验时急停开关动作不灵敏。 | 否 | 责令2日内改正 | 已整改 | 鄂尔多斯市东胜区应急管理局
[5 empty] | 38.从业人员培训不规范，“一人一档”缺少相关培训内容，部分从业人员培训影像资料不全。 | 否 | 责令2日内改正 | 已整改 | 鄂尔多斯市东胜区应急管理局
[5 empty] | 39.井下中央变电所 10kV、660V、127V 多种电压设备，仅配备一种验电笔，且适应电压标签不清晰，无法确定电压等级。 | 否 | 责令2日内改正 | 已整改 | 鄂尔多斯市东胜区应急管理局
[5 empty] | 40.地面通风机房旁变电站栅栏门常开，未上锁管理。 | 否 | 责令2日内改正 | 已整改 | 鄂尔多斯市东胜区应急管理局
[5 empty] | 41.主通风机房动力电缆与信号电缆混搭。 | 否 | 责令2日内改正 | 已整改 | 鄂尔多斯市东胜区应急管理局
[5 empty] | 42.未对主通风机架空线路塔杆及线路名称进行编号。 | 否 | 责令2日内改正 | 已整改 | 鄂尔多斯市东胜区应急管理局
[5 empty] | 43.2025 年应急演练计划未以正式文件下发，9 月份未按照计划进行演练。 | 否 | 责令2日内改正 | 已整改 | 鄂尔多斯市东胜区应急管理局
|  | 盛鑫34 | 煤炭 | 2025.11.10 | 1、2025年11月10日经与麻黄湾变电站主管人员核实，你单位的上级供电单位麻黄湾变电站321主线路C项缺项，造成你单位单回路供电，存在安全隐患。 | 否 | 1、针对上述问题责令鄂尔多斯市盛鑫煤业有限责任公司立即停止井下一切生产作业，待线路修复完成具备双回路供电条件后方可恢复生产作业。2、责令煤矿制定停产期间的安全技术措施并严格执行。 | 已整改 | 鄂尔多斯市东胜区应急管理局
|  | 蒙泰35 | 煤炭 | 2025.11.10 | 1、2025年11月10日经与麻黄湾变电站主管人员核实，你单位的上级供电单位麻黄湾变电站321主线路C项缺项，造成你单位单回路供电，存在安全隐患。 | 否 | 1、针对上述问题责令鄂尔多斯市蒙泰范家村煤业有限责任公司立即停止井下一切生产作业，待线路修复完成具备双回路供电条件后方可恢复生产作业。2、责令煤矿制定停产期间的安全技术措施并严格执行。 | 已整改 | 鄂尔多斯市东胜区应急管理局
|  | 纳汇36 | 煤炭 | 2025.11.28-29 | 1.副井井口未悬挂无轨防爆胶轮车公示牌板。 | 否 | 责令15日内改正 | 已整改 | 鄂尔多斯市东胜区应急管理局
[5 empty] | 2.副井失速保护装置试验记录无安全技术措施，无人员安全技术交底内容。 | 否 | 责令15日内改正 | 已整改 | 鄂尔多斯市东胜区应急管理局
[5 empty] | 3.煤矿辅助运输图中缺少井下交通信号装置规格及主要技术参数。 | 否 | 责令15日内改正 | 已整改 | 鄂尔多斯市东胜区应急管理局
[5 empty] | 4.42203皮带运输机机头部防护栏固定不牢靠。 | 否 | 责令15日内改正 | 已整改 | 鄂尔多斯市东胜区应急管理局
[5 empty] | 5.42203皮带运输机储带仓处卷带机无液压系统图，无操作规程、无安全生产责任制牌板。 | 否 | 责令15日内改正 | 已整改 | 鄂尔多斯市东胜区应急管理局
[5 empty] | 6.井下胶带运输系统图缺少巷道断面图例，缺少减速机及联轴器等主要技术参数。 | 否 | 责令15日内改正 | 已整改 | 鄂尔多斯市东胜区应急管理局
[5 empty] | 7.煤矿井下供电系统绘制缺少电机的主要技术参数，供电线路平面敷设示意图绘制缺少电缆走向说明，缺少电缆接线盒图标。 | 否 | 责令15日内改正 | 已整改 | 鄂尔多斯市东胜区应急管理局
[5 empty] | 8.井下中央水泵房内所有离心泵泵头、泵尾安设的防护罩固定不牢靠，吸水井处安装的安全防护栏不符合要求。 | 否 | 责令15日内改正 | 已整改 | 鄂尔多斯市东胜区应急管理局
[5 empty] | 9.42203皮带运输机配电点处无供电系统图。 | 否 | 责令15日内改正 | 已整改 | 鄂尔多斯市东胜区应急管理局
[5 empty] | 10.井下中央水泵房一台运转的主排泵高压电缆存在淋水现象，泵头漏水严重。 | 否 | 责令15日内改正 | 已整改 | 鄂尔多斯市东胜区应急管理局
[5 empty] | 11.主要电气设备绝缘电阻检查记录对相应电压等级所使用的仪器仪表未描述。 | 否 | 责令15日内改正 | 已整改 | 鄂尔多斯市东胜区应急管理局
[5 empty] | 12.阻燃胶带台账缺少过煤量、使用时间、新增米数、报废米数等内容。 | 否 | 责令15日内改正 | 已整改 | 鄂尔多斯市东胜区应急管理局
[5 empty] | 13.煤矿撬装式加油机附近有杂物，缺少两块灭火毯。 | 否 | 责令15日内改正 | 已整改 | 鄂尔多斯市东胜区应急管理局
[5 empty] | 14.42203综采工作面回风顺槽1800米处巷道顶板金属网破损0.5×0.5米。 | 否 | 责令15日内改正 | 已整改 | 鄂尔多斯市东胜区应急管理局
[5 empty] | 15.42203综采工作面氧气传感器报警值设为18%，无依据（采取注氮防灭火措施应为18.5%）。 | 否 | 责令15日内改正 | 已整改 | 鄂尔多斯市东胜区应急管理局
[5 empty] | 16.42203综采工作面隅角安设的束管取样点不正确。 | 否 | 责令15日内改正 | 已整改 | 鄂尔多斯市东胜区应急管理局
[5 empty] | 17.42203综采工作面回风顺槽设备列车处防灭火砂箱沙子潮湿。 | 否 | 责令15日内改正 | 已整改 | 鄂尔多斯市东胜区应急管理局
[5 empty] | 18.42203综采工作面一人员携带的甲烷便携仪未开机。 | 否 | 责令15日内改正 | 已整改 | 鄂尔多斯市东胜区应急管理局
[5 empty] | 19.42203综采工作面回风顺槽1780米处隔爆水袋棚有一水袋脱钩。 | 否 | 责令15日内改正 | 已整改 | 鄂尔多斯市东胜区应急管理局
[5 empty] | 20.42204综采工作面入风顺槽密闭施工风筒50米处有一处大于1米破口用铁丝缝合，未缝补。 | 否 | 责令15日内改正 | 已整改 | 鄂尔多斯市东胜区应急管理局
[5 empty] | 21.中央水泵房防水密闭墙顶部有照明线缆穿过处封堵不严。 | 否 | 责令15日内改正 | 已整改 | 鄂尔多斯市东胜区应急管理局
|  | 盛鑫37 | 系统 | 2025.12.1 | 1.2024年1月8日煤矿防爆胶轮车司机张恒在煤矿井下51205回风顺槽进行回收工字钢时未采取管理措施，导致工字钢从单体上滑落砸伤右脚。 | 否 | 责令立即消除事故隐患。 | 已整改 | 鄂尔多斯市东胜区应急管理局
[5 empty] | 2.2024年9月27日煤矿锚杆支护工未治安在井下42303切巷更换液压单体支柱时未采取管理措施，导致上方掉落道木砸伤又手指。 | 否 | 责令立即消除事故隐患。 | 已整改 | 鄂尔多斯市东胜区应急管理局
|  | 蒙泰38 | 系统 | 2025.12.1-2 | 1. 三水平6-2中煤1#联络巷风管法兰螺栓未上齐。 | 否 | 责令改正 | 已整改 | 鄂尔多斯市东胜区应急管理局
[5 empty] | 2. 6-2中回风大巷入口处电缆淋水。 | 否 | 责令改正 | 已整改 | 鄂尔多斯市东胜区应急管理局
[5 empty] | 3. 6-2中回风大巷迎头1锚索外露超350mm。 | 否 | 责令15日内改正 | 已整改 | 鄂尔多斯市东胜区应急管理局
[5 empty] | 4. 三水平水仓迎头供风施救装置进风胶管漏风。 | 否 | 责令改正 | 已整改 | 鄂尔多斯市东胜区应急管理局
[5 empty] | 5. 副暗斜井延伸第5部皮带机头处信号电缆未上钩，吊挂凌乱。 | 否 | 责令15日内改正 | 已整改 | 鄂尔多斯市东胜区应急管理局
[5 empty] | 6. 北冀回收煤柱工作面100#、110#液压支架初撑力不足，接顶不实。 | 否 | 责令改正 | 已整改 | 鄂尔多斯市东胜区应急管理局
[5 empty] | 7. 副井口处电缆桥架固定不牢。 | 否 | 责令改正 | 已整改 | 鄂尔多斯市东胜区应急管理局
[5 empty] | 8. 煤矿办公楼有一消防应急照明灯具受撞变形。 | 否 | 责令15日内改正 | 已整改 | 鄂尔多斯市东胜区应急管理局
[5 empty] | 9.地面空气压缩机房穿墙压风管未设套管。 | 否 | 责令15日内改正 | 已整改 | 鄂尔多斯市东胜区应急管理局
[5 empty] | 10.地面空气压缩机压力容器压力表未装设三通旋塞或者针形阀。 | 否 | 责令15日内改正 | 已整改 | 鄂尔多斯市东胜区应急管理局
[5 empty] | 11.矿井2号风井主要通风机水柱计静压与全压标签贴反。 | 否 | 责令改正 | 已整改 | 鄂尔多斯市东胜区应急管理局
[5 empty] | 12.矿工业广场拖撬式加油站35公斤推车灭火器喷管缠绕方式不便于展开。 | 否 | 责令15日内改正 | 已整改 | 鄂尔多斯市东胜区应急管理局
[5 empty] | 13.《6-2中煤回风大巷掘进作业规程》关于风流倒换器（风筒三通）的安装标准没明确。 | 否 | 责令15日内改正 | 已整改 | 鄂尔多斯市东胜区应急管理局
[5 empty] | 14.2025年度矿井反风演习方案及安全技术措施中反风准备工作缺全矿井监测系统传感器标校及消防材料准备等内容。 | 否 | 责令15日内改正 | 已整改 | 鄂尔多斯市东胜区应急管理局
[5 empty] | 15.《甲烷、二氧化碳和其他有害气体检查制度》缺探放水孔及巷道冒高处检查规定。 | 否 | 责令15日内改正 | 已整改 | 鄂尔多斯市东胜区应急管理局
[5 empty] | 16.北翼大巷煤柱回收综采工作面回风隅角束管取样头未设在隅角1米范围内。 | 否 | 责令15日内改正 | 已整改 | 鄂尔多斯市东胜区应急管理局
[5 empty] | 17.北翼大巷煤柱回收综采工作面支护工应急处置卡模糊不清，无避灾线路。 | 否 | 责令15日内改正 | 已整改 | 鄂尔多斯市东胜区应急管理局
[5 empty] | 18.永久避难硐室氧气传感器和便携仪氧气报警浓度下限值18%不正确（应为18.5%）。 | 否 | 责令15日内改正 | 已整改 | 鄂尔多斯市东胜区应急管理局
[5 empty] | 19.《6-2中煤回风大巷掘进工作面作业规程》中缺少井下通信系统图、断电控制图，《二水平北翼回收煤柱综采工作面作业规程》中缺少安全监控布置图、断电控制图、人员位置监测系统图、井下通信系统图。 | 否 | 责令15日内改正 | 已整改 | 鄂尔多斯市东胜区应急管理局
[5 empty] | 20.二水平北翼回收煤柱综采工作面风门处穿墙电缆无电缆标志牌。 | 否 | 责令15日内改正 | 已整改 | 鄂尔多斯市东胜区应急管理局
[5 empty] | 21.2102运输顺槽掘进工作面一台喷浆机防爆性能检查卡2025年8月9日后未填写。 | 否 | 责令改正 | 已整改 | 鄂尔多斯市东胜区应急管理局
[5 empty] | 22.2102运输顺槽掘进工作面一台喷浆机缺防爆电气设备入井检查合格证， | 否 | 责令改正 | 已整改 | 鄂尔多斯市东胜区应急管理局
[5 empty] | 23.2#回风立井通风机房缺少反风操作系统图。 | 否 | 责令15日内改正 | 已整改 | 鄂尔多斯市东胜区应急管理局
[5 empty] | 24.《撬装式加油站突发事件综合应急预案》未按照《生产经营单位生产安全事故应急预案编制导则》（GB∕T29639-2020）规定格式编写。预案中未明确应急值守电话、事故信息上报部门、联系方式、责任人等内容。 | 否 | 责令15日内改正 | 已整改 | 鄂尔多斯市东胜区应急管理局
|  | 盛鑫39 | 系统 | 2025.12.3-4 | 1.42304综采工作面38#、70#液压支架压力超预警值，125#液压支架初撑力不足。 | 否 | 责令15日内改正 | 已整改 | 鄂尔多斯市东胜区应急管理局
[5 empty] | 2.井下中央变电所入口处1条穿墙电缆、主水仓对侧接线盒两端无标志牌。 | 否 | 责令15日内改正 | 已整改 | 鄂尔多斯市东胜区应急管理局
[5 empty] | 3.井下中央水泵房引水管路法兰螺栓未上齐。 | 否 | 责令15日内改正 | 已整改 | 鄂尔多斯市东胜区应急管理局
[5 empty] | 4.6.51305运输顺槽约800m人行道侧局部片帮。 | 否 | 责令15日内改正 | 已整改 | 鄂尔多斯市东胜区应急管理局
[5 empty] | 5.51206综采工作面端头单体液压支柱铰接梁楔子未楔紧。 | 否 | 责令15日内改正 | 已整改 | 鄂尔多斯市东胜区应急管理局
[5 empty] | 6.51206综采工作面设备列车头处电缆吊挂凌乱。 | 否 | 责令15日内改正 | 已整改 | 鄂尔多斯市东胜区应急管理局
[5 empty] | 7.51206综采工作面2#乳化液泵站转动部位防护不全。 | 否 | 责令15日内改正 | 已整改 | 鄂尔多斯市东胜区应急管理局
[5 empty] | 8.井下用便携仪氧气报警浓度设为18%（应为18.5）；四煤永久避难硐室生存室氧气浓度设为18%（应设下限为18.5%，上限为23%）。 | 否 | 责令15日内改正 | 已整改 | 鄂尔多斯市东胜区应急管理局
[5 empty] | 9.51206（里）综采工作面隅角封堵墙质量差（注氮工作面要求定期封堵）。 | 否 | 责令15日内改正 | 已整改 | 鄂尔多斯市东胜区应急管理局
[5 empty] | 10.51206（里）综采工作面设备列车两处消防点沙箱内沙子潮湿。 | 否 | 责令15日内改正 | 已整改 | 鄂尔多斯市东胜区应急管理局
[5 empty] | 11.51305运输顺槽掘进工作面综掘进机至二运转载点喷雾不能封锁落煤点。 | 否 | 责令15日内改正 | 已整改 | 鄂尔多斯市东胜区应急管理局
[5 empty] | 12.地面撬装加油站缺35公斤推车式灭火器一台。 | 否 | 责令15日内改正 | 已整改 | 鄂尔多斯市东胜区应急管理局
[5 empty] | 13.2025年度综合防灭火措施中无密闭氧气浓度超12%的漏风分析及处置措施。 | 否 | 责令15日内改正 | 已整改 | 鄂尔多斯市东胜区应急管理局
[5 empty] | 14.《甲烷、二氧化碳和其他有害气体检查制度》缺探放水孔检查规定。 | 否 | 责令15日内改正 | 已整改 | 鄂尔多斯市东胜区应急管理局
[5 empty] | 15.51206（里）综采工作面52号支架端面距0.6米大于作业规程0.45米且漏矸。 | 否 | 责令15日内改正 | 已整改 | 鄂尔多斯市东胜区应急管理局
[5 empty] | 16.4-2煤辅运大巷拐弯处未设置无轨胶轮车防撞缓冲装置。 | 否 | 责令15日内改正 | 已整改 | 鄂尔多斯市东胜区应急管理局
[5 empty] | 17.42305回风顺槽250米处倒车硐室缺少限高标识。 | 否 | 责令15日内改正 | 已整改 | 鄂尔多斯市东胜区应急管理局
[5 empty] | 18.42305回风顺槽掘进工作面二部胶带机270米风泵处未设置行人过桥。 | 否 | 责令15日内改正 | 已整改 | 鄂尔多斯市东胜区应急管理局
[5 empty] | 19.《42305掘进工作面作业规程》中缺少断电控制图、人员位置监测系统图、井下通信系统图。 | 否 | 责令15日内改正 | 已整改 | 鄂尔多斯市东胜区应急管理局
[5 empty] | 20.洗煤厂主厂房矸石胶带机机尾防护罩网格间距大，超过50mm。 | 否 | 责令15日内改正 | 已整改 | 鄂尔多斯市东胜区应急管理局
[5 empty] | 21.主通风机房应急照明灯使用插座插头连接。 | 否 | 责令15日内改正 | 已整改 | 鄂尔多斯市东胜区应急管理局
[5 empty] | 22.回风立井通风机房缺少反风操作系统图。 | 否 | 责令15日内改正 | 已整改 | 鄂尔多斯市东胜区应急管理局
|  | 宏丰40 |  | 2025.12.5 | 1.矿工业广场拖撬式加油站缺35kg推车灭火器一台，推车式灭火器喷管缠绕方式不便于展开。 | 否 | 责令15日内改正 | 已整改 | 鄂尔多斯市东胜区应急管理局
[5 empty] | 2.《煤矿防灭火专项设计》中未明确采用灭火器种类、数量及位置；未明确排水系统备用发电机等设备的防灭火措施。 | 否 | 责令15日内改正 | 已整改 | 鄂尔多斯市东胜区应急管理局
[5 empty] | 3.办公楼202室插座未上墙，离被褥过近。 | 否 | 责令15日内改正 | 已整改 | 鄂尔多斯市东胜区应急管理局
[5 empty] | 4.2025年11月21日《消防设施配置管理台账-灭火器》没有撬装加油站灭火器检查记录。 | 否 | 责令15日内改正 | 已整改 | 鄂尔多斯市东胜区应急管理局
[5 empty] | 5.《2025年撬装加油站火灾事故现场处置方案及脚本》的演练依据中缺少《鄂尔多斯市宏丰煤炭有限责任公司煤矿生产安全事故应急预案》，事故信息上报缺矿调度汇报室。 | 否 | 责令15日内改正 | 已整改 | 鄂尔多斯市东胜区应急管理局
[5 empty] | 6.煤矿供电系统图中煤棚箱式变压器1#、煤棚箱式变压器2#未标注变压器二次侧电压等级、胶带机负荷功率。 | 否 | 责令15日内改正 | 已整改 | 鄂尔多斯市东胜区应急管理局
[5 empty] | 7.选煤厂一台防爆电源插座缺少插座盖。责令改正。 | 否 | 责令15日内改正 | 已整改 | 鄂尔多斯市东胜区应急管理局
[5 empty] | 8.气膜储煤棚门口消防器材架缺少1个消防桶、1把消防锹。 | 否 | 责令15日内改正 | 已整改 | 鄂尔多斯市东胜区应急管理局
[5 empty] | 9.1295排土工作面局部向坡顶线方向的反坡小于3％～5％。 | 否 | 责令15日内改正 | 已整改 | 鄂尔多斯市东胜区应急管理局
[5 empty] | 10.1295排土场底挡墙在集水坑处不连续、高度不足。 | 否 | 责令15日内改正 | 已整改 | 鄂尔多斯市东胜区应急管理局